## PCB_Project1
Comment | Description | Designator | Footprint | LibRef | Quantity
CN-ALU-SMD | Polarized Capacitor (Axial) | C1, C4 | 3.2X1.6X1.1 | CN-ALU-SMD | 2
104 |  | C2, C3 | SM-CAP-0805 | CN | 2
DHT11 |  | C5 | DHT11 | DHT11 | 1
33pF | Cap np 1pF - 472pF | C6, C8 | 6-0805_N | CN1 | 2
JP6 | WR-PHD 2.54 mm Angled Socket Header | C7 | JP6-C1T | JP6 | 1
JP3 | WR-PHD 2.54 mm Angled Socket Header | C9 | JP3-C1T | JP3 | 1
LM78xx | Positive Voltage Regulator | IC1 | TO252-123 | LM78xx | 1
DS18S20 | High Precision 1-Wire® Digital Thermometer | IC2 | JP3-C1T | DS18S20 | 1
KF2 |  | J1, J2, J3, J5 | KF2-3.5 | KF2 | 4
KF2 |  | J4 | KF2-5.08 | KF2 | 1
LCD16x2A | LCD dipslay 16 char, 2 line | LCD1 | LCD16X2 | LCD16x2 | 1
10k | Resistor 1/4W | R1, R2, R3, R5, R7, R8, R10 | 6-0805_N | R1/4W | 7
1k | Resistor 1/4W | R4, R6, R9, R11, R12, R13, R14, R15, R16, R17, R18, R19 | 6-0805_N | R1/4W | 12
SW | Switch button 4 pin | SW1, SW2, SW3 | SW2-DIP | SW4 | 3
SW | Switch button 2 pin | SW4 | SW1-SMD | SW2 | 1
AT89S52-24AU | Atmel 8 Bit Micro 4.0-5.5V 24MHz -40 to +80 Deg C 44TQFP (44A) Package GREEN OPTION | U1 | TQFP44 | AT89S52-24AU | 1
12Mhz | Crystal, 32.768 KHz, -40 to 85 degC, 3.2 x 1.5 x 0.9 mm SMD | X1 | XT2-SMD | XT2 | 1